## Folha 1
IVN030 | Ud |  | Extractor de chaminé para ventilação natural.
Extractor de chaminé giratório com chapéu dinâmico, de alumínio (Dureza H-24), para conduta de saída de 250 mm de diâmetro exterior, para ventilação natural. Inclusive elementos de fixação.
Unitário |  | Ud |  | Descrição | Rend. | Preço unitário | Importância
mt42cvc010a |  | Ud |  | Extractor de chaminé giratório com chapéu dinâmico, de alumínio (Dureza H-24), para conduta de saída de 250 mm de diâmetro exterior, com elementos de fixação. | 1 | 200681 | 200681
mo020 |  | h |  | Oficial de 1ª construção. | 0.234 | 1028.94 | 240.77
mo112 |  | h |  | Operário especializado construção. | 0.117 | 591.15 | 69.16
|  | % |  | Custos directos complementares | 2 | 200990 | 4019.81
Custo de manutenção decenal: 22.551,13Kz nos primeiros 10 anos. | [5 empty] | Total: | 205010