## Folha 1
IVU080 | Ud |  | Grelha de admissão de ar exterior.
Grelha circular de aço inoxidável, de 200 mm de diâmetro, com cobertura de meia cúpula, lâminas horizontais fixas com inclinação de 15°, grelha mosquiteira e junta de estanquidade. Inclusive elementos de fixação.
Unitário |  | Ud |  | Descrição | Rend. | Preço unitário | Importância
mt42vgg080b |  | Ud |  | Grelha circular de aço inoxidável, de 200 mm de diâmetro, com cobertura de meia cúpula, lâminas horizontais fixas com inclinação de 15°, grelha mosquiteira e junta de estanquidade, para conduta de admissão ou extracção, com elementos de fixação. | 1 | 87462.8 | 87462.8
mo011 |  | h |  | Oficial de 1ª montador. | 0.354 | 1057.3 | 374.28
mo080 |  | h |  | Ajudante de montador. | 0.354 | 604.97 | 214.16
|  | % |  | Custos directos complementares | 2 | 88051.2 | 1761.02
Custo de manutenção decenal: 4.490,61Kz nos primeiros 10 anos. | [5 empty] | Total: | 89812.3