## Folha 1
IVU010 | Ud |  | Admissão de ar exterior.
Admissão de ar exterior, de aço galvanizado, de 300x300x800 mm, com ligação para conduta de 200 mm de diâmetro, filtro ISO Coarse 65% (G4), grelha e chapéu com dobradiças para aceder ao filtro.
Unitário |  | Ud |  | Descrição | Rend. | Preço unitário | Importância
mt42vgg010a |  | Ud |  | Admissão de ar exterior, de aço galvanizado, de 300x300x800 mm, com ligação para conduta de 200 mm de diâmetro, filtro ISO Coarse 65% (G4), grelha e chapéu com dobradiças para aceder ao filtro. | 1 | 966997 | 966997
mo011 |  | h |  | Oficial de 1ª montador. | 0.425 | 1084.69 | 460.99
mo080 |  | h |  | Ajudante de montador. | 0.425 | 620.64 | 263.77
|  | % |  | Custos directos complementares | 2 | 967722 | 19354.4
Custo de manutenção decenal: 103.643,03Kz nos primeiros 10 anos. | [5 empty] | Total: | 987076