## Folha 1
IVV310 | m | Conduta flexível de alumínio/poliéster.
Conduta de ventilação, formada por tubo flexível de alumínio, poliéster e cabo de aço em espiral, de 80 mm de diâmetro. Inclusive material auxiliar para montagem e fixação, acessórios e peças especiais.
Unitário |  | Ud | Descrição | Rend. | Preço unitário | Importância
mt42sfa420a |  | Ud | Material auxiliar para montagem e fixação das condutas flexíveis de alumínio/poliéster, de 80 mm de diâmetro. | 1 | 431.74 | 431.74
mt42sfa020ac |  | m | Tubo flexível de alumínio, poliéster e cabo de aço em espiral, de 80 mm de diâmetro, com o preço incrementado em 10% relativamente a acessórios e peças especiais. | 1 | 9478.36 | 9478.36
mo011 |  | h | Oficial de 1ª montador. | 0.109 | 1084.69 | 118.23
mo080 |  | h | Ajudante de montador. | 0.055 | 620.64 | 34.14
|  | % | Custos directos complementares | 2 | 10062.5 | 201.25
Custo de manutenção decenal: 1.077,69Kz nos primeiros 10 anos. |  |  |  |  | Total: | 10263.7