## Folha 1
LCS022 | Ud |  | Sistema "VELUX" de janela com cúpula de vidro para cobertura plana.
Janela para cobertura plana, modelo CVP 060060 0073U "VELUX", de abrir com abertura projectante de accionamento manual até 15 cm através de barra telescópica, de 60x60 cm, aro e folha de PVC, cor branca, com isolamento interior de poliestireno, cúpula exterior de vidro temperado de 6 mm de espessura, parabólica, ISU 1093, vidro duplo interior isolante de segurança (73Q) (vidro interior laminado de 3+3 mm, câmara de ar preenchida com gás árgon de 14,5 mm, vidro exterior Float de 4 mm com recobrimento isolante e separador de aço inoxidável). O preço não inclui o apoio.
Unitário |  | Ud |  | Descrição | Rend. | Preço unitário | Importância
mt24vqp013a |  | Ud |  | Janela para cobertura plana, modelo CVP 060060 0073U "VELUX", de abrir com abertura projectante de accionamento manual até 15 cm através de barra telescópica, de 60x60 cm, aro e folha de PVC, cor branca, com isolamento interior de poliestireno, cúpula exterior de vidro temperado de 6 mm de espessura, parabólica, ISU 1093, vidro duplo interior isolante de segurança (73Q) (vidro interior laminado de 3+3 mm, câmara de ar preenchida com gás árgon de 14,5 mm, vidro exterior Float de 4 mm com recobrimento isolante e separador de aço inoxidável). | 1 | 1263860 | 1263860
mo011 |  | h |  | Oficial de 1ª montador. | 2.113 | 1084.69 | 2291.95
mo080 |  | h |  | Ajudante de montador. | 1.056 | 620.64 | 655.4
|  | % |  | Custos directos complementares | 2 | 1266807.35 | 25336.15
Custo de manutenção decenal: 516.857,04Kz nos primeiros 10 anos. | [5 empty] | Total: | 1292143.5