## Folha 1
LCZ020 |  | m |  | Vedação de junta entre o vidro e a caixilharia.
Vedação de junta de 6 mm de largura e 4 mm de profundidade entre o vidro e qualquer tipo de caixilharia interior ou exterior, através de um cordão elástico de silicone sintético incolor.
Unitário | Ud |  | Descrição |  | Rend. | Preço unitário | Importância
mt21vva015 | Ud |  | Cartucho de silicone sintético incolor de 310 ml (rendimento aproximado de 12 m por cartucho). |  | 0.09 | 404.07 | 36.37
mo110 | h |  | Ajudante de vidraceiro. |  | 0.114 | 261.02 | 29.76
| % |  | Meios auxiliares |  | 2 | 66.13 | 1.32
| % |  | Custos indirectos |  | 3 | 67.45 | 2.02
[6 empty] | Total: | 69.47