## Folha 1
LCZ030 |  |  | m | Vedação de junta perimetral entre a caixilharia e o paramento.
Vedação de junta perimetral exterior de 10 mm de largura e 10 mm de profundidade entre qualquer tipo de caixilharia e o paramento, através de um cordão elástico de massa elástica monocomponente à base de poliuretano, de elasticidade permanente e cura rápida, cor cinzento.
Unitário | Ud | Descrição |  |  | Rend. | Preço unitário | Importância
mt15sja140b | Ud | Cartucho de massa elástica monocomponente à base de poliuretano, de 310 cm³, de elasticidade permanente e cura rápida, cor cinzento, para a vedação de juntas perimetrais exteriores entre a caixilharia e o paramento. |  |  | 0.333 | 1053.6 | 350.85
mo020 | h | Oficial de 1ª construção. |  |  | 0.199 | 353.38 | 70.32
| % | Meios auxiliares |  |  | 2 | 421.17 | 8.42
| % | Custos indirectos |  |  | 3 | 429.59 | 12.89
[6 empty] | Total: | 442.48