## Folha 1
LMC020 | Ud |  | Batente de protecção para camião, de borracha.
Batente de protecção para camião, de borracha, de 405x250x105 mm, com 2 orifícios de fixação e barra metálica de ancoragem, fixado através de ancoragem mecânica de expansão, de alta resistência à corrosão.
Unitário |  | Ud |  | Descrição | Rend. | Preço unitário | Importância
mt26amc040b |  | Ud |  | Batente de protecção para camião, de borracha, de 405x250x105 mm, com 2 orifícios de fixação e barra metálica de ancoragem, para o amortecimento dos choques dos veículos com o cais de carga. | 1 | 150968 | 150968
mt26aaa025b |  | Ud |  | Ancoragem mecânica com bucha de expansão de aço inoxidável AISI 316, de alta resistência à corrosão. | 2 | 7431.29 | 14862.6
mo011 |  | h |  | Oficial de 1ª montador. | 0.301 | 1057.3 | 318.25
mo080 |  | h |  | Ajudante de montador. | 0.301 | 604.97 | 182.1
|  | % |  | Custos directos complementares | 2 | 166331 | 3326.61
[6 empty] | Total: | 169657