## Folha 1
LMC030 | Ud |  | Poste de demarcação.
Poste de demarcação em U, de chapa gota de aço, de 800x400x300 mm, de cor amarelo, fixado através de ancoragem mecânica de expansão.
Unitário |  | Ud |  | Descrição | Rend. | Preço unitário | Importância
mt26amc050a |  | Ud |  | Poste de demarcação em U, de chapa gota de aço, de 800x400x300 mm, de cor amarelo, para delimitação de espaços e protecção dos diferentes elementos localizados no cais de carga e descarga face a choques de veículos. | 1 | 139354 | 139354
mt26aaa023a |  | Ud |  | Ancoragem mecânica com bucha de expansão de aço galvanizado, porca e anilha. | 2 | 1747.84 | 3495.68
mo011 |  | h |  | Oficial de 1ª montador. | 0.301 | 1057.3 | 318.25
mo080 |  | h |  | Ajudante de montador. | 0.301 | 604.97 | 182.1
|  | % |  | Custos directos complementares | 2 | 143350 | 2867
[6 empty] | Total: | 146217