## Folha 1
LMC030 | Ud |  | Poste de demarcação.
Poste de demarcação circular, de compósito, de 70 mm de diâmetro e de 266 mm de comprimento, de cor amarelo, fixado através de ancoragem química com varão roscado.
Unitário |  | Ud |  | Descrição | Rend. | Preço unitário | Importância
mt26amc060a |  | Ud |  | Poste de demarcação circular, de compósito, de 70 mm de diâmetro e de 266 mm de comprimento, de cor amarelo, para delimitação de espaços e protecção dos diferentes elementos localizados no cais de carga e descarga face a choques de veículos. | 1 | 96246.9 | 96246.9
mt26aaq010d |  | Ud |  | Ancoragem química composta por resina e varão roscado de aço inoxidável A4-70, segundo NP EN ISO 3506-1; com porca e anilha, de 8 mm de diâmetro. | 2 | 4696.57 | 9393.14
mo011 |  | h |  | Oficial de 1ª montador. | 0.301 | 1057.3 | 318.25
mo080 |  | h |  | Ajudante de montador. | 0.301 | 604.97 | 182.1
|  | % |  | Custos directos complementares | 2 | 106140 | 2122.81
[6 empty] | Total: | 108263