## Folha 1
LMC030 | Ud |  | Poste de demarcação.
Poste de demarcação circular, de compósito, de 100 mm de diâmetro e de 530 mm de comprimento, de cor amarelo, fixado através de ancoragem química com varão roscado.
Unitário |  | Ud |  | Descrição | Rend. | Preço unitário | Importância
mt26amc060g |  | Ud |  | Poste de demarcação circular, de compósito, de 100 mm de diâmetro e de 530 mm de comprimento, de cor amarelo, para delimitação de espaços e protecção dos diferentes elementos localizados no cais de carga e descarga face a choques de veículos. | 1 | 140336 | 140336
mt26aaq010a |  | Ud |  | Ancoragem química composta por resina e varão roscado de aço galvanizado qualidade 5.8, segundo EN ISO 898-1; com porca e anilha, de 8 mm de diâmetro. | 2 | 3448.11 | 6896.22
mo011 |  | h |  | Oficial de 1ª montador. | 0.301 | 1057.3 | 318.25
mo080 |  | h |  | Ajudante de montador. | 0.301 | 604.97 | 182.1
|  | % |  | Custos directos complementares | 2 | 147732 | 2954.64
[6 empty] | Total: | 150687