## Folha 1
LSE020 | Ud | Estore enrolável de tecido ignífugo de oscurecimento.
Estore enrolável, de 1000 mm de largura e 1200 mm de altura, com tecido ignífugo de oscurecimento, de fibra de vidro sem PVC nem halogéneos, com a face exterior de cor branca e a face interior de cor branca, accionamento manual com corrente de PVC para manobra de recolha, no lado direito; fixado na parede com ancoragens mecânicas. Inclusive ferragens e acessórios.
Unitário |  |  | Ud | Descrição | Rend. | Preço unitário | Importância
mt44stm012abaa |  |  | Ud | Estore enrolável, de 1000 mm de largura e 1200 mm de altura, com tecido ignífugo de oscurecimento, de fibra de vidro sem PVC nem halogéneos, com a face exterior de cor branca e a face interior de cor branca, inclusive ancoragens mecânicas para fixação ao suporte. | 1 | 156988 | 156988
mt44stm020a |  |  | Ud | Kit para o accionamento de estore enrolável, com corrente de PVC para manobra de recolha, no lado direito. | 1 | 11983.8 | 11983.8
mo011 |  |  | h | Oficial de 1ª montador. | 0.766 | 1084.69 | 830.87
mo080 |  |  | h | Ajudante de montador. | 1.149 | 620.64 | 713.12
|  |  | % | Custos directos complementares | 2 | 170516 | 3410.31
Custo de manutenção decenal: 34.785,19Kz nos primeiros 10 anos. | [5 empty] | Total: | 173926