## Folha 1
LSN020 | Ud | Estore veneziano interior.
Estore veneziano interior de alumínio, de 600 mm de largura e de 1000 mm de altura, com lâminas orientáveis de 16 mm de cor branca, caixa superior de alumínio de 25x25 cm de secção cordões e guias, accionamento manual através de cordão para manobra de recolha e vareta para a orientação de lâminas, no lado direito; fixado na parede com ancoragens mecânicas. Inclusive ferragens e acessórios.
Unitário |  |  | Ud | Descrição | Rend. | Preço unitário | Importância
mt44vem050aaaa |  |  | Ud | Estore veneziano interior de alumínio, de 600 mm de largura e de 1000 mm de altura, com lâminas orientáveis de 16 mm de cor branca, caixa superior de alumínio de 25x25 cm de secção cordões e guias, inclusive ancoragens mecânicas para fixação ao suporte. | 1 | 147401 | 147401
mt44vem060b |  |  | Ud | Kit para o accionamento de estore veneziano interior, com cordão para manobra de recolha e vareta para a orientação de lâminas, no lado direito. | 1 | 11983.8 | 11983.8
mo011 |  |  | h | Oficial de 1ª montador. | 0.756 | 1084.69 | 820.03
mo080 |  |  | h | Ajudante de montador. | 1.134 | 620.64 | 703.81
|  |  | % | Custos directos complementares | 2 | 160908.64 | 3218.17
Custo de manutenção decenal: 67.275,51Kz nos primeiros 10 anos. | [5 empty] | Total: | 164126.81