## Folha 1
LSP010 | m² |  | Persiana de réguas.
Persiana enrolável de réguas de alumínio injectado de 33 mm de altura, imitação de madeira, equipada com eixo, discos, cápsulas e todos os seus acessórios, com accionamento automático com motor eléctrico, em caixa de estore já realizada.
Unitário |  | Ud |  | Descrição |  | Rend. |  | Preço unitário | Importância
mt25per010c |  | m² |  | Persiana de réguas de alumínio injectado, de 33 mm de altura, imitação madeira, equipada com eixo, discos, cápsulas e todos os seus acessórios, segundo EN 13659. |  | 1.05 |  | 57497.6 | 60372.48
mt24per005c |  | Ud |  | Kit de motor eléctrico, com acessórios e mecanismos para accionamento automático de persiana enrolável. |  | 1 |  | 123544 | 123544
mo011 |  | h |  | Oficial de 1ª montador. |  | 0.197 |  | 1084.69 | 213.68
mo080 |  | h |  | Ajudante de montador. |  | 0.197 |  | 620.64 | 122.27
mo003 |  | h |  | Oficial de 1ª electricista. |  | 0.227 |  | 1084.69 | 246.22
|  | % |  | Custos directos complementares |  | 2 |  | 184498.65 | 3689.97
Custo de manutenção decenal: 35.379,53Kz nos primeiros 10 anos. | [7 empty] | Total: | 188188.62
Referência e título da norma |  |  |  |  | Aplicabilidade(a) |  | Obrigatoriedade(b) |  |  | Sistema(c)
EN 13659:2004+A1:2008 |  |  |  |  | 182009 |  | 182010 |  |  | 4
Por tadas — Requisitos de desempenho, incluindo segurança
(a) Data de entrada em aplicação da norma harmonizada
(b) Data final do período de coexistência
(c) Sistema de avaliação e verificação da regularidade do desempenho