## Folha 1
LSP030 | Ud | Persiana com caixa (monobloco).
Persiana de réguas de alumínio perfilado, de 45 mm de altura, acabamento branco, equipada com eixo de 60 mm de diâmetro, discos, cápsulas, régua de remate e todos os seus acessórios, com caixa incorporada (monobloco), e topos, de fácil extracção, de 155x165 mm, de PVC acabamento standard e guias de estore modelo de PVC, acabamento branco standard; estanquidade à água classe E3000, segundo EN 12208; resistência à carga do vento classe CE3000, segundo EN 12210; transmissão térmica 1,2 W/(m²°C); permeabilidade ao ar classe 3, segundo EN 12207; colocada na oficina emcima da caixilharia de 1200x1200 mm; accionamento manual com fita e recolhedor.
Unitário |  | Ud | Descrição |  | Rend. |  | Preço unitário | Importância
mt25pax040idgf |  | m² | Persiana de réguas de alumínio perfilado, de 45 mm de altura, acabamento branco, equipada com eixo de 60 mm de diâmetro, discos, cápsulas, régua de remate e todos os seus acessórios, com caixa incorporada (monobloco), e topos, de fácil extracção, de 155x165 mm, de PVC acabamento standard e guias de estore modelo de PVC, acabamento branco standard; estanquidade à água classe E3000, segundo EN 12208; resistência à carga do vento classe CE3000, segundo EN 12210; transmissão térmica 1,2 W/(m²°C). Segundo EN 13659. |  | 1.626 |  | 88099.5 | 143250
mt25pax100a |  | Ud | Kit para accionamento manual de persiana, com fita de cor branca e recolhedor. |  | 1 |  | 6177.22 | 6177.22
mo011 |  | h | Oficial de 1ª montador. |  | 0.355 |  | 1084.69 | 385.06
mo080 |  | h | Ajudante de montador. |  | 0.355 |  | 620.64 | 220.33
|  | % | Custos directos complementares |  | 2 |  | 150032 | 3000.65
Custo de manutenção decenal: 28.770,22Kz nos primeiros 10 anos. | [6 empty] | Total: | 153033
Referência e título da norma |  |  |  | Aplicabilidade(a) |  | Obrigatoriedade(b) |  |  | Sistema(c)
EN 13659:2004+A1:2008 |  |  |  | 182009 |  | 182010 |  |  | 4
Por tadas — Requisitos de desempenho, incluindo segurança
(a) Data de entrada em aplicação da norma harmonizada
(b) Data final do período de coexistência
(c) Sistema de avaliação e verificação da regularidade do desempenho