## Folha 1
LST010 | Ud |  | Toldo de lona acrílica.
Toldo estore, de 2000 mm de linha e 1900 mm de saída, de lona acrílica, com accionamento manual através de manivela metálica. Inclusive ferragens e acessórios.
Unitário |  | Ud |  | Descrição | Rend. | Preço unitário | Importância
mt44tol010a |  | Ud |  | Toldo estore, de 2000 mm de linha e 1900 mm de saída, de lona acrílica, com ferragens e acessórios de fixação. | 1 | 350150 | 350150
mt44tol100a |  | Ud |  | Manivela para accionamento manual de toldos. | 1 | 24708.9 | 24708.9
mo011 |  | h |  | Oficial de 1ª montador. | 6.049 | 1084.69 | 6561.29
mo080 |  | h |  | Ajudante de montador. | 6.049 | 620.64 | 3754.25
|  | % |  | Custos directos complementares | 2 | 385174 | 7703.48
Custo de manutenção decenal: 216.082,58Kz nos primeiros 10 anos. | [5 empty] | Total: | 392877