## Folha 1
LST110 | Ud |  | Sensor de luz solar sem fios.
Sensor de luz solar sem fios, com tecnologia IO-homecontrol®, para controlar automaticamente a recolha ou abertura de toldo eléctrico, em função da intensidade da luz solar e do limite programado. Colocação em fachada, sem cabos até ao motor.
Unitário |  | Ud | Descrição | Rend. | Preço unitário | Importância
mt44tol120 |  | Ud | Sensor de luz solar sem fios, com tecnologia IO-homecontrol®, para controlar automaticamente a recolha ou abertura de toldo eléctrico, em função da intensidade da luz solar e do limite programado. | 1 | 184081 | 184081
mo003 |  | h | Oficial de 1ª electricista. | 0.605 | 1132.39 | 685.1
mo102 |  | h | Ajudante de electricista. | 0.605 | 646.62 | 391.21
|  | % | Custos directos complementares | 2 | 185157 | 3703.15
[5 empty] | Total: | 188861