## Folha 1
LSV010 | Ud |  | Portada de PVC.
Portada exterior de PVC, tipo veneziana, uma folha de batente, de lâminas fixas, 300x600 mm, acabamento branco standard. Colocação exterior em janela.
Unitário |  | Ud |  | Descrição | Rend. | Preço unitário | Importância
mt24dbc010aa |  | Ud |  | Portada exterior de PVC, tipo veneziana, uma folha de batente, de lâminas fixas, 300x600 mm, acabamento branco standard; com ferragens de pendurar e de abertura, parafusos de aço inoxidável e elementos de estanquidade. | 1 | 117824 | 117824
mt15sja100 |  | Ud |  | Cartucho de pasta de silicone neutro. | 0.063 | 3866.94 | 243.62
mo018 |  | h |  | Oficial de 1ª serralheiro. | 1.512 | 1069.43 | 1616.98
mo059 |  | h |  | Ajudante de serralheiro. | 0.756 | 621.82 | 470.1
|  | % |  | Custos directos complementares | 2 | 120154.7 | 2403.09
Custo de manutenção decenal: 30.639,40Kz nos primeiros 10 anos. | [5 empty] | Total: | 122557.79