## Folha 1
LVL010 | m² |  | Película de privacidade, em envidraçado interior.
Película adesiva de poliéster, com faixas horizontais cor branca acabamento acetinado, de 10 mm com uma separação de 4 mm, grau de privacidade médio, de 40 microns de espessura, 1,52 m de largura e 25 m de comprimento, não inflamável, aplicada na face interior do envidraçado em interiores de fachada. Inclusive solução de água e sabão, para a limpeza da superfície do vidro e a colocação de películas adesivas.
Unitário |  | Ud |  | Descrição | Rend. | Preço unitário | Importância
mt21lmc030a |  | l |  | Líquido de limpeza à base de solução de água e sabão com 6% de água, para aplicar com pulverizador, para a limpeza da superfície do vidro e a colocação de películas adesivas. | 0.15 | 269.88 | 40.48
mt21lmc040h |  | m² |  | Película adesiva de poliéster, com faixas horizontais cor branca acabamento acetinado, de 10 mm com uma separação de 4 mm, grau de privacidade médio, de 40 microns de espessura, 1,52 m de largura e 25 m de comprimento, não inflamável, para a sua aplicação na face interior do envidraçado em interiores. | 1.05 | 9167.24 | 9625.6
mo055 |  | h |  | Oficial de 1ª vidraceiro. | 0.119 | 1094.96 | 130.3
mo110 |  | h |  | Ajudante de vidraceiro. | 0.119 | 643.25 | 76.55
|  | % |  | Custos directos complementares | 2 | 9872.93 | 197.46
Custo de manutenção decenal: 6.485,33Kz nos primeiros 10 anos. | [5 empty] | Total: | 10070.4