## Folha 1
LVP010 | m² | Vidro simples.
Vidro incolor, de 5 mm de espessura, fixado sobre caixilharia com cunhagem através de calços de apoio perimetrais e laterais, vedação a frio com silicone sintético incolor (não acrílico), compatível com o material suporte.
Unitário |  | Ud | Descrição | Rend. | Preço unitário | Importância
mt21vpi010b |  | m² | Vidro incolor, de 5 mm de espessura. Segundo NP EN 410 e NP EN 673. | 1.006 | 20557.8 | 20681.15
mt21vva010 |  | m | Vedação de juntas mediante aplicação com pistola de silicone sintético incolor. | 3.5 | 1050.12 | 3675.42
mt21vva021 |  | Ud | Material auxiliar para a colocação de vidros. | 1 | 1556.66 | 1556.66
mo055 |  | h | Oficial de 1ª vidraceiro. | 0.321 | 1123.33 | 360.59
mo110 |  | h | Ajudante de vidraceiro. | 0.321 | 659.91 | 211.83
|  | % | Custos directos complementares | 2 | 26485.65 | 529.71
Custo de manutenção decenal: 6.753,84Kz nos primeiros 10 anos. |  |  |  |  | Total: | 27015.36