## Folha 1
LVT010 | m² |  | Vidro temperado.
Vidro de silicato sodo cálcico temperado, incolor, de 4 mm de espessura, classificação de prestações 1C3, segundo EN 12600, fixado sobre caixilharia com perfil contínuo de neopreno.
Unitário |  | Ud |  | Descrição | Rend. | Preço unitário | Importância
mt21vtt010m |  | m² |  | Vidro de silicato sodo cálcico temperado, incolor, de 4 mm de espessura, classificação de prestações 1C3, segundo EN 12600. Segundo NP EN 12150-1. | 1.006 | 30946.4 | 31132.1
mt21vva025 |  | m |  | Perfil contínuo de neopreno para a colocação do vidro. | 3.334 | 1111.9 | 3707.07
mt21vva021 |  | Ud |  | Material auxiliar para a colocação de vidros. | 1.5 | 1556.66 | 2334.99
mo055 |  | h |  | Oficial de 1ª vidraceiro. | 1.037 | 1123.33 | 1164.89
mo110 |  | h |  | Ajudante de vidraceiro. | 1.037 | 659.91 | 684.33
|  | % |  | Custos directos complementares | 2 | 39023.3 | 780.47
Custo de manutenção decenal: 5.572,53Kz nos primeiros 10 anos. | [5 empty] | Total: | 39803.8