## Folha 1
LVT010 | m² |  | Vidro temperado.
Vidro de silicato sodo cálcico temperado, de cor verde, de 10 mm de espessura, classificação de prestações 1C1, segundo EN 12600, fixado sobre caixilharia com perfil contínuo de neopreno.
Unitário |  | Ud |  | Descrição | Rend. | Preço unitário | Importância
mt21vtt020ee |  | m² |  | Vidro de silicato sodo cálcico temperado, de cor verde, de 10 mm de espessura, classificação de prestações 1C1, segundo EN 12600. Segundo NP EN 12150-1. | 1.006 | 97900 | 98487.4
mt21vva025 |  | m |  | Perfil contínuo de neopreno para a colocação do vidro. | 3.334 | 1111.9 | 3707.07
mt21vva021 |  | Ud |  | Material auxiliar para a colocação de vidros. | 1.5 | 1556.66 | 2334.99
mo055 |  | h |  | Oficial de 1ª vidraceiro. | 1.203 | 1123.33 | 1351.37
mo110 |  | h |  | Ajudante de vidraceiro. | 1.203 | 659.91 | 793.87
|  | % |  | Custos directos complementares | 2 | 106674.7 | 2133.49
Custo de manutenção decenal: 15.233,15Kz nos primeiros 10 anos. | [5 empty] | Total: | 108808.19