## Folha 1
LVT010 | m² |  | Vidro temperado.
Vidro de silicato sodo cálcico temperado, de cor verde, de 8 mm de espessura, classificação de prestações 1C2, segundo EN 12600, fixado sobre caixilharia com perfil contínuo de neopreno.
Unitário |  | Ud |  | Descrição | Rend. | Preço unitário | Importância
mt21vtt020fd |  | m² |  | Vidro de silicato sodo cálcico temperado, de cor verde, de 8 mm de espessura, classificação de prestações 1C2, segundo EN 12600. Segundo NP EN 12150-1. | 1.006 | 78879.4 | 79352.68
mt21vva025 |  | m |  | Perfil contínuo de neopreno para a colocação do vidro. | 3.334 | 1111.9 | 3707.07
mt21vva021 |  | Ud |  | Material auxiliar para a colocação de vidros. | 1.5 | 1556.66 | 2334.99
mo055 |  | h |  | Oficial de 1ª vidraceiro. | 1.148 | 1123.33 | 1289.58
mo110 |  | h |  | Ajudante de vidraceiro. | 1.148 | 659.91 | 757.58
|  | % |  | Custos directos complementares | 2 | 87441.9 | 1748.84
Custo de manutenção decenal: 12.486,70Kz nos primeiros 10 anos. | [5 empty] | Total: | 89190.74