## Folha 1
LVT020 | Ud |  | Porta de vidro temperado.
Porta de vidro temperado colorido, de 2090x796 mm e 10 mm de espessura.
Unitário |  | Ud |  | Descrição | Rend. | Preço unitário | Importância
mt21vtp010e |  | Ud |  | Porta de vidro temperado colorido, de 2090x796 mm e 10 mm de espessura. Segundo NP EN 410 e NP EN 673. | 1 | 15973.34 | 15973.34
mt21vts010 |  | Ud |  | Ferragens, peças metálicas, acessórios; pernos alto e baixo; pontos de rotação alto e baixo; tampa, caixa e mecanismo de travão; fechadura com chave e puxador; inclusive pequeno material auxiliar, para portas de vidro temperado. | 1 | 50435.41 | 50435.41
mo055 |  | h |  | Oficial de 1ª vidraceiro. | 4.762 | 561.16 | 2672.24
mo110 |  | h |  | Ajudante de vidraceiro. | 4.762 | 324.97 | 1547.51
|  | % |  | Custos directos complementares | 2 | 70628.5 | 1412.57
Custo de manutenção decenal: 10.085,75Kz nos primeiros 10 anos. | [5 empty] | Total: | 72041.07