## Folha 1
LVT022 | Ud | Mola para porta de vidro temperado.
Mola para porta de vidro temperado, de aço inoxidável AISI 304, encastrada no pavimento, assente com argamassa de cimento, confeccionada em obra, dosificação 1:6.
Unitário |  | Ud | Descrição | Rend. | Preço unitário | Importância
mt08aaa010a |  | m³ | Água. | 0.006 | 283.51 | 1.7
mt01arg005a |  | t | Areia de pedreira, para argamassa preparada em obra. | 0.002 | 3024.04 | 6.05
mt08cem000l |  | kg | Cimento cinzento em sacos. | 0.25 | 18.9 | 4.73
mt21vts030 |  | Ud | Mola para porta de vidro, de aço inoxidável AISI 304, para encastrar no pavimento. | 1 | 192292 | 192292
mq06hor010 |  | h | Betoneira eléctrica com uma capacidade de amassadura de 160 l. | 0.006 | 932.73 | 5.6
mo020 |  | h | Oficial de 1ª construção. | 0.888 | 1055.59 | 937.36
mo113 |  | h | Operário não qualificado construção. | 0.222 | 596.7 | 132.47
mo011 |  | h | Oficial de 1ª montador. | 0.444 | 1084.69 | 481.6
mo080 |  | h | Ajudante de montador. | 0.104 | 620.64 | 64.55
|  | % | Custos directos complementares | 2 | 193926.06 | 3878.52
[5 empty] | Total: | 197804.58