## Folha 1
LZC010 | m² | Reparação de caixilharia exterior.
Reparação de caixilharia exterior de aço "in situ", com um grau de deterioração alto, através da correcção de desenquadramentos e substituição de ferragens deterioradas. Incluindo reposição de revestimentos e pinturas dos paramentos situados em zonas adjacentes à intervenção.
Unitário |  |  | Ud | Descrição | Rend. | Preço unitário | Importância
mo018 |  |  | h | Oficial de 1ª serralheiro. | 2.716 | 1069.43 | 2904.57
mo059 |  |  | h | Ajudante de serralheiro. | 2.716 | 621.82 | 1688.86
|  |  | % | Custos directos complementares | 2 | 4593.43 | 91.87
[6 empty] | Total: | 4685.3