## Folha 1
NBA030 | m |  | Isolamento sonoro a sons de condução aérea de curva de tubo de queda, com complexos multicamada.
Isolamento sonoro a sons de condução aérea de curva de tubo de queda de 200 mm de diâmetro, realizado com complexo multicamada, de 18 mm de espessura, 4,4 kg/m² de massa superficial, formado por um feltro têxtil de 16 mm de espessura aderido termicamente a uma lâmina viscoelástica de alta densidade de 2 mm de espessura; disposto à volta do tubo de queda como manga isolante com abraçadeiras de plástico e reforço com banda autocolante dessolidarizante, de 90 mm de largura e de 4 mm de espessura, formada por uma lâmina de poliolefinas de alta resistência e uma lâmina viscoelástica de alta densidade de 2 mm de espessura. Inclusive fita viscoelástica autocolante, para vedação de juntas.
Unitário |  | Ud |  | Descrição | Rend. | Preço unitário | Importância
mt16ptc030c |  | m² |  | Complexo multicamada, de 18 mm de espessura, 4,4 kg/m² de massa superficial, formado por um feltro têxtil de 16 mm de espessura aderido termicamente a uma lâmina viscoelástica de alta densidade de 2 mm de espessura; com 55 dB de índice global de redução sonora, Rw, proporcionando uma redução do nível global ponderado de pressão a sons de condução aérea de 12 dBA. | 0.691 | 12386.8 | 8559.3
mt16pdg012a |  | Ud |  | Abraçadeira de plástico, para fixação de isolamento sonoro de tubos de queda. | 4 | 207.6 | 830.4
mt16pnc010a |  | m |  | Fita viscoelástica autocolante, com auto-protecção de alumínio, de 50 mm de largura e de 1,5 mm de espessura, para vedação de juntas. | 1.1 | 945.73 | 1040.3
mt16ptc060c |  | m |  | Banda autocolante dessolidarizante, de 90 mm de largura e de 4 mm de espessura, formada por uma lâmina de poliolefinas de alta resistência e uma lâmina viscoelástica de alta densidade de 2 mm de espessura; proporcionando uma redução do nível global de pressão sonora a sons de percussão de 17 dB. | 7.679 | 1660.81 | 12753.4
mo054 |  | h |  | Oficial de 1ª montador de isolamentos. | 0.391 | 1057.3 | 413.4
mo101 |  | h |  | Ajudante de montador de isolamentos. | 0.391 | 604.97 | 236.54
|  | % |  | Custos directos complementares | 2 | 23833.3 | 476.67
Custo de manutenção decenal: 1.215,50Kz nos primeiros 10 anos. | [5 empty] | Total: | 24310