## Folha 1
NCA010 | Ud |  | Pastilha anti-vibração, de borracha.
Pastilha anti-vibração de borracha com orifício central de 20 mm de diâmetro, de 80x80x25 mm e 500 kg de carga máxima.
Unitário |  | Ud |  | Descrição | Rend. | Preço unitário | Importância
mt16avg020y |  | Ud |  | Pastilha anti-vibração de borracha com orifício central de 20 mm de diâmetro, de 80x80x25 mm e 500 kg de carga máxima. | 1 | 2972.52 | 2972.52
mo054 |  | h |  | Oficial de 1ª montador de isolamentos. | 0.143 | 1057.3 | 151.19
mo101 |  | h |  | Ajudante de montador de isolamentos. | 0.143 | 604.97 | 86.51
|  | % |  | Custos directos complementares | 2 | 3210.22 | 64.2
Custo de manutenção decenal: 327,44Kz nos primeiros 10 anos. | [5 empty] | Total: | 3274.42