## Folha 1
NCA010 | Ud | Pastilha anti-vibração, de borracha.
Pastilha anti-vibração de borracha, de 50x50x25 mm e 100 kg de carga máxima.
Unitário |  |  | Ud | Descrição | Rend. | Preço unitário | Importância
mt16avg010a |  |  | Ud | Pastilha anti-vibração de borracha, de 50x50x25 mm e 100 kg de carga máxima. | 1 | 1367.36 | 1367.36
mo054 |  |  | h | Oficial de 1ª montador de isolamentos. | 0.143 | 1057.3 | 151.19
mo101 |  |  | h | Ajudante de montador de isolamentos. | 0.143 | 604.97 | 86.51
|  |  | % | Custos directos complementares | 2 | 1605.06 | 32.1
Custo de manutenção decenal: 163,72Kz nos primeiros 10 anos. | [5 empty] | Total: | 1637.16