## Folha 1
NCB020 | Ud | Base metálica anti-vibração, para apoio de maquinaria.
Base metálica anti-vibração, para apoio de maquinaria, de 150x100x16 cm, de aço EN 10025 S275JR, em vigas formadas por peças simples de perfis laminados a quente das séries IPN, IPE, HEB, HEA, HEM ou UPN, acabamento com primário antioxidante, com ligações soldadas em obra, apoiada sobre 6 amortecedores metálicos de mola, de 195x82x127 mm, de 40 kg de carga mínima e 100 kg de carga máxima. O preço inclui as soldaduras, os cortes, os desperdícios, as peças especiais, os casquilhos e os elementos auxiliares de montagem.
Unitário |  | Ud | Descrição |  | Rend. |  | Preço unitário | Importância
mt07ala010dab |  | kg | Aço laminado EN 10025 S275JR, em perfis laminados a quente, peças simples, para aplicações estruturais, das séries IPN, IPE, HEB, HEA, HEM ou UPN, acabamento com primário antioxidante. Trabalhado e montado em oficina, para colocar com ligações soldadas em obra. |  | 200 |  | 400.33 | 80066
mt16avg040e |  | Ud | Amortecedor metálico de mola, de 195x82x127 mm, de 40 kg de carga mínima e 100 kg de carga máxima, formado por mola de aço de alta resistência acabamento com tinta epóxi cor azul, caçoletas metálicas coladas através de duplo sistema de segurança por varetas internas e massa viscoelástica, peça interna de polietileno e base metálica em ambos os extremos com orifícios abertos, para montar em pavimento, base ou estrutura. Inclusive acessórios de montagem. |  | 6 |  | 9369.37 | 56216.2
mq08sol020 |  | h | Equipamentos e elementos auxiliares para soldadura eléctrica. |  | 3.478 |  | 900.47 | 3131.83
mo047 |  | h | Oficial de 1ª montador de estruturas metálicas. |  | 4.607 |  | 1070.79 | 4933.13
mo094 |  | h | Ajudante de montador de estruturas metálicas. |  | 4.607 |  | 629.14 | 2898.45
mo011 |  | h | Oficial de 1ª montador. |  | 5.528 |  | 1057.3 | 5844.75
mo080 |  | h | Ajudante de montador. |  | 5.528 |  | 604.97 | 3344.27
|  | % | Custos directos complementares |  | 2 |  | 156435 | 3128.69
[7 empty] | Total: | 159563
Referência e título da norma |  |  |  | Aplicabilidade(a) |  | Obrigatoriedade(b) |  |  | Sistema(c)
EN 10025-1:2004 |  |  |  | 192005 |  | 192006 |  |  | 2+
Produtos laminados a quente de aços de constr ução não ligados — Parte 1: Condições técnicas gerais de fornecimento
(a) Data de entrada em aplicação da norma harmonizada
(b) Data final do período de coexistência
(c) Sistema de avaliação e verificação da regularidade do desempenho