## Folha 1
NGI010 | m² | Camada separadora em fundação: tela de polietileno.
Camada separadora em fundação: filme de polietileno de 0,05 mm de espessura e 46 g/m² de massa superficial. Colocação em obra: com sobreposições, directamente sobre o terreno, sobre um enrocamento ou sobre uma superfície de betão.
Unitário |  |  | Ud | Descrição | Rend. | Preço unitário | Importância
mt16png010a |  |  | m² | Filme de polietileno de 0,05 mm de espessura e 46 g/m² de massa superficial. | 1.4 | 210.03 | 294.04
mo029 |  |  | h | Oficial de 1ª aplicador de lâminas impermeabilizantes. | 0.029 | 1055.59 | 30.61
mo067 |  |  | h | Ajudante de aplicador de lâminas impermeabilizantes. | 0.058 | 620.64 | 36
|  |  | % | Custos directos complementares | 2 | 360.65 | 7.21
Custo de manutenção decenal: 18,39Kz nos primeiros 10 anos. | [5 empty] | Total: | 367.86