## Folha 1
NHI005 | Ud |  | Injecção em paredes de pedra ou de alvenaria de tijolo cerâmico maciço, para tratamento de humidades por capilaridade.
Injecção de emulsão à base de silanos, com execução prévia de perfurações horizontais nas juntas, em paredes de pedra ou de alvenaria de tijolo cerâmico maciço, para tratamento de humidades por capilaridade. O preço não inclui a preparação da superfície suporte nem a realização do revestimento posterior.
Unitário |  | Ud |  | Descrição | Rend. | Preço unitário | Importância
mt15dag001a |  | Ud |  | Cartucho de emulsão à base de silanos, de 300 ml, para aplicar com pistola, para tratamento de humidades por capilaridade. | 0.046 | 15956.4 | 733.99
mo032 |  | h |  | Oficial de 1ª aplicador de produtos impermeabilizantes. | 0.212 | 1028.94 | 218.14
mo070 |  | h |  | Ajudante de aplicador de produtos impermeabilizantes. | 0.283 | 604.97 | 171.21
|  | % |  | Custos directos complementares | 2 | 1123.34 | 22.47
Custo de manutenção decenal: 57,29Kz nos primeiros 10 anos. | [5 empty] | Total: | 1145.81