## Folha 1
NHM010 | m² |  | Tratamento de humidades por capilaridade com argamassa de cimento, em paredes.
Tratamento de humidades por capilaridade com uma camada de argamassa de cimento, tipo R CSII W1, segundo EN 998-1, cor branca, de 20 mm de espessura média, directa, com acabamento liso, aplicada manualmente, em paredes. O preço não inclui a eliminação do revestimento existente nem a realização do revestimento posterior.
Unitário |  | Ud |  | Descrição |  | Rend. |  | Preço unitário | Importância
mt28esp080a |  | kg |  | Argamassa de cimento, tipo R CSII W1, segundo EN 998-1, para utilização em interiores ou em exteriores, cor branca, composta por aglomerantes hidráulicos específicos, inertes seleccionados, inibidores de eflorescências salinas e aditivos específicos, fornecida em sacos, para tratamento de humidades por capilaridade. |  | 24 |  | 995.56 | 23893.4
mo032 |  | h |  | Oficial de 1ª aplicador de produtos impermeabilizantes. |  | 0.637 |  | 1028.94 | 655.43
mo070 |  | h |  | Ajudante de aplicador de produtos impermeabilizantes. |  | 0.326 |  | 604.97 | 197.22
|  | % |  | Custos directos complementares |  | 2 |  | 24746.1 | 494.92
Custo de manutenção decenal: 1.262,05Kz nos primeiros 10 anos. | [7 empty] | Total: | 25241
Referência e título da norma |  |  |  |  | Aplicabilidade(a) |  | Obrigatoriedade(b) |  |  | Sistema(c)
EN 998-1:2016 |  |  |  |  | 1182020 |  | 1182020 |  |  | 4
Especificação de argamassas para alvenaria — Parte 1: Argamassas para rebocos interiores e exteriores
(a) Data de entrada em aplicação da norma harmonizada
(b) Data final do período de coexistência
(c) Sistema de avaliação e verificação da regularidade do desempenho