## Folha 1
NIA200 | m² |  | Impermeabilização de depósito de água com revestimento sintético.
Impermeabilização de depósito de água constituído por muro de superfície lisa de betão, elementos pré-fabricados de betão ou rebocos de argamassa rica em cimento, com duas demãos de revestimento elástico bicomponente, à base de poliuretano sem dissolventes, com certificado de potabilidade, com um rendimento de 0,4 kg/m², diluídas com 13% de diluente, à base de xileno; com prévia aplicação de uma demão de primário bicomponente, à base de poliuretano, e vedação da impermeabilização com verniz elástico bicomponente, cor RAL 7035, à base de poliuretano alifático e dissolventes, com resistência aos raios UV.
Unitário |  | Ud |  | Descrição | Rend. | Preço unitário | Importância
mt15igp071b |  | kg |  | Primário bicomponente, à base de poliuretano. | 0.5 | 19327.5 | 9663.75
mt15igp070b |  | kg |  | Revestimento elástico bicomponente, à base de poliuretano sem dissolventes, com certificado de potabilidade. | 0.4 | 23948.4 | 9579.36
mt15igp002a |  | l |  | Diluente, à base de xileno. | 0.052 | 5541.31 | 288.15
mt15igp034f |  | kg |  | Verniz elástico bicomponente, cor RAL 7035, à base de poliuretano alifático e dissolventes, com resistência aos raios UV. | 0.2 | 25367.3 | 5073.46
mo032 |  | h |  | Oficial de 1ª aplicador de produtos impermeabilizantes. | 0.554 | 1101.86 | 610.43
mo070 |  | h |  | Ajudante de aplicador de produtos impermeabilizantes. | 0.554 | 647.8 | 358.88
|  | % |  | Custos directos complementares | 2 | 25574.03 | 511.48
Custo de manutenção decenal: 1.043,42Kz nos primeiros 10 anos. | [5 empty] | Total: | 26085.51