## Folha 1
NLF010 | m² |  | Impermeabilização líquida de remate superior de parapeito e fachada.
Impermeabilização líquida de remate superior de parapeito e fachada, com três demãos de revestimento elástico impermeabilizante, cor branco, composto de polímeros sintéticos em dispersão, cargas e pigmentos minerais e fibras, 2,25 kg/m². O preço não inclui o elemento de protecção.
Unitário |  | Ud |  | Descrição | Rend. | Preço unitário | Importância
mt28mic030c |  | kg |  | Revestimento elástico impermeabilizante, cor branco, composto de polímeros sintéticos em dispersão, cargas e pigmentos minerais e fibras. | 2.25 | 8900.71 | 20026.6
mo032 |  | h |  | Oficial de 1ª aplicador de produtos impermeabilizantes. | 0.146 | 1101.86 | 160.87
mo070 |  | h |  | Ajudante de aplicador de produtos impermeabilizantes. | 0.146 | 647.8 | 94.58
|  | % |  | Custos directos complementares | 2 | 20282 | 405.64
Custo de manutenção decenal: 2.896,28Kz nos primeiros 10 anos. | [5 empty] | Total: | 20687.7