## Folha 1
NTD010 | Ud | Condicionamento acústico, com painéis autoportantes suspensos da laje.
Condicionamento acústico, situado a uma altura menor de 4 m, com painel acústico autoportante de lã mineral, de 1200x600x50 mm, revestido nas duas faces com um véu mineral de cor Blanco, com os bordos pintados, suspenso da laje com kits de suspensão, formados por um cabo de 1,50 m de comprimento com um gancho e uma fixação para ancorar ao betão.
Unitário |  |  | Ud | Descrição | Rend. | Preço unitário | Importância
mt16par130cciac |  |  | Ud | Painel acústico autoportante de lã mineral, de 1200x600x50 mm, revestido nas duas faces com um véu mineral de cor Blanco, com os bordos pintados, coeficiente de absorção sonora médio 0,71 para uma frequência de 500 Hz, Euroclasse A1 de reacção ao fogo segundo NP EN 13501-1. | 1 | 66178.4 | 66178.4
mt12par202cc |  |  | Ud | Kit de suspensão, formado por um cabo de 1,50 m de comprimento com um gancho e uma fixação para ancorar ao betão. | 2 | 12395.1 | 24790.3
mo054 |  |  | h | Oficial de 1ª montador de isolamentos. | 0.43 | 1057.3 | 454.64
mo101 |  |  | h | Ajudante de montador de isolamentos. | 0.072 | 604.97 | 43.56
|  |  | % | Custos directos complementares | 2 | 91466.9 | 1829.34
Custo de manutenção decenal: 4.664,81Kz nos primeiros 10 anos. | [5 empty] | Total: | 93296.3