## Folha 1
NTP005 | Ud |  | Acondicionamento acústico em paramentos verticais, com painéis de lã de rocha.
Acondicionamento acústico em paramentos verticais, situado a uma altura maior ou igual a 4 m, com painel acústico autoportante de lã de rocha vulcânica, hexagonal, de 1160x1160x40 mm, revestido pela face visível com um véu mineral de cor branca, e com um filtro acústico pela face oposta, com os bordos pintados, com fixações mecânicas, sobre o paramento. Inclusive kit de montagem, para a fixação de painéis de lã de rocha com uma separação entre o painel e o paramento vertical de 65 mm.
Unitário |  | Ud |  | Descrição | Rend. | Preço unitário | Importância
mt16par135ea |  | Ud |  | Painel acústico autoportante de lã de rocha vulcânica, hexagonal, de 1160x1160x40 mm, revestido pela face visível com um véu mineral de cor branca, e com um filtro acústico pela face oposta, com os bordos pintados, Euroclasse A1 de reacção ao fogo segundo NP EN 13501-1. | 1 | 306638 | 306638
mt12par205c |  | Ud |  | Kit de montagem, formado por dois perfis de fixação, dois perfis de suspensão, duas peças distanciadoras com dois pernos M8 de 60 mm de comprimento, buchas e parafusos; para a fixação de painéis de lã de rocha a paramentos verticais. | 0.5 | 59927.3 | 29963.7
mo054 |  | h |  | Oficial de 1ª montador de isolamentos. | 0.473 | 1057.3 | 500.1
mo101 |  | h |  | Ajudante de montador de isolamentos. | 0.079 | 604.97 | 47.79
|  | % |  | Custos directos complementares | 2 | 337149 | 6742.98
Custo de manutenção decenal: 51.583,81Kz nos primeiros 10 anos. | [5 empty] | Total: | 343892