## Folha 1
NVF015 | m² |  | Isolamento térmico de origem vegetal pelo interior do pano exterior, em fachada dupla de alvenaria para revestir.
Isolamento térmico de origem vegetal pelo interior do pano exterior, em fachada dupla de alvenaria para revestir, formado por painel leve de lã de madeira, de 600x2000 mm e 25 mm de espessura, resistência térmica 0,28 m²°C/W, condutibilidade térmica 0,09 W/(m°C), colocado topo a topo e fixado mecanicamente.
Unitário |  | Ud |  | Descrição |  | Rend. |  | Preço unitário | Importância
mt16aaa020fc |  | Ud |  | Fixação mecânica para painéis isolantes de lã de madeira, colocados directamente sobre a superfície suporte. |  | 4 |  | 160.51 | 642.04
mt16vki010b |  | m² |  | Painel leve de lã de madeira, de 600x2000 mm e 25 mm de espessura, segundo EN 13168, formado por partículas longas de madeira aglomeradas com cimento, resistência térmica 0,28 m²°C/W, condutibilidade térmica 0,09 W/(m°C), densidade 460 kg/m³, factor de resistência à difusão do vapor de água 0,4 e Euroclasse B-s1, d0 de reacção ao fogo segundo NP EN 13501-1, para isolamento térmico e sonoro e protecção contra incêndios, em edificação. |  | 1.05 |  | 13401.8 | 14071.9
mo054 |  | h |  | Oficial de 1ª montador de isolamentos. |  | 0.115 |  | 1057.3 | 121.59
mo101 |  | h |  | Ajudante de montador de isolamentos. |  | 0.115 |  | 604.97 | 69.57
|  | % |  | Custos directos complementares |  | 2 |  | 14905.1 | 298.1
Custo de manutenção decenal: 304,06Kz nos primeiros 10 anos. | [7 empty] | Total: | 15203.2
Referência e título da norma |  |  |  |  | Aplicabilidade(a) |  | Obrigatoriedade(b) |  |  | Sistema(c)
EN 13168:2012+A1:2015 |  |  |  |  | 1072020 |  | 1072020 |  |  | 1/3/4
Produtos de isolamento térmico para aplicação em edifícios — Produtos manufaturados de lã de madeira (WW) — Especificação
(a) Data de entrada em aplicação da norma harmonizada
(b) Data final do período de coexistência
(c) Sistema de avaliação e verificação da regularidade do desempenho