## Folha 1
QCA010 | m² | Camada de protecção de seixos rolados, em coberturas planas.
Camada de protecção de seixos rolados lavados, de granulometria compreendida entre 16 e 32 mm, com uma espessura média de 10 cm, em coberturas planas, com uma pendente do 1% ao 5%.
Unitário |  | Ud | Descrição | Rend. | Preço unitário | Importância
mt01arc010 |  | t | Seixos rolados lavados, de granulometria compreendida entre 16 e 32 mm. | 0.195 | 3599.39 | 701.88
mo020 |  | h | Oficial de 1ª construção. | 0.108 | 1028.94 | 111.13
mo113 |  | h | Operário não qualificado construção. | 0.215 | 581.64 | 125.05
|  | % | Custos directos complementares | 2 | 938.06 | 18.76
Custo de manutenção decenal: 55,30Kz nos primeiros 10 anos. |  |  |  |  | Total: | 956.82