## Folha 1
QDF032 | Ud | Encontro de cobertura plana não acessível, não ventilada com sumidouro. Impermeabilização com lâminas de PVC.
Encontro de cobertura plana não acessível, não ventilada, ajardinada, tipo invertida, com módulo drenante com sumidouro de PVC, de saída vertical, de 110 mm de diâmetro, com para-gravilhas de polietileno, fixado com soldadura termoplástica à tela impermeabilizante de PVC. O preço não inclui a tela impermeabilizante de PVC.
Unitário |  | Ud | Descrição | Rend. | Preço unitário | Importância
mt15dan100Dd |  | Ud | Sumidouro de PVC, de saída vertical, de 110 mm de diâmetro, com para-gravilhas de polietileno. | 1 | 18113.5 | 18113.5
mo029 |  | h | Oficial de 1ª aplicador de lâminas impermeabilizantes. | 0.143 | 1028.94 | 147.14
mo067 |  | h | Ajudante de aplicador de lâminas impermeabilizantes. | 0.143 | 604.97 | 86.51
mo008 |  | h | Oficial de 1ª canalizador. | 0.474 | 1057.3 | 501.16
|  | % | Custos directos complementares | 2 | 18848.3 | 376.97
Custo de manutenção decenal: 6.305,88Kz nos primeiros 10 anos. |  |  |  |  | Total: | 19225.2