## Folha 1
QRA010 | m |  | Beirado decorativo.
Beirado decorativo no telhado, formado por cachorros de madeira de 80x10x15 cm, assentes com argamassa de cimento, confeccionada em obra, dosificação 1:6 com uma separação de 50 cm, painéis cerâmicos furados com encaixe macho-fêmea de 50x20x3 cm e camada de compressão de 3 cm de espessura com a mesma argamassa, e aplicação manual de duas demãos de verniz sintético para exterior, a poro fechado, incolor, acabamento acetinado, à base de resinas alcídicas sobre a madeira, com aplicação prévia de uma demão de primário vedante para interior e exterior, formulado com resinas alcídicas e pigmentos seleccionados. O preço não inclui o enchimento das telhas de beirado.
Unitário |  | Ud |  | Descrição | Rend. | Preço unitário | Importância
mt13anm010 |  | Ud |  | Cachorro de madeira, 80x10x15 cm. | 2.15 | 12774.5 | 27465.2
mt04lcg020a |  | Ud |  | Painel cerâmico furado com encaixe macho-fêmea, para revestir, 50x20x3 cm, com com topos rectos. | 4 | 136.12 | 544.48
mt07emr111a |  | Ud |  | Prego, de 4 mm de diâmetro e 40 mm de comprimento, de aço galvanizado de alta aderência. | 2 | 16.7 | 33.4
mt08aaa010a |  | m³ |  | Água. | 0.01 | 283.51 | 2.84
mt01arg005a |  | t |  | Areia de pedreira, para argamassa preparada em obra. | 0.074 | 3024.04 | 223.78
mt08cem000l |  | kg |  | Cimento cinzento em sacos. | 22.5 | 18.9 | 425.25
mt08adt010 |  | kg |  | Aditivo hidrófugo para impermeabilização de argamassas ou betões. | 0.45 | 226.8 | 102.06
mt27plj010a |  | l |  | Primário vedante para interior e exterior, formulado com resinas alcídicas e pigmentos seleccionados, cor branca, para aplicar com trincha, rolo ou pistola, com um conteúdo de compostos orgânicos voláteis (COV) < 350 g/l, para aplicar com trincha, rolo ou pistola. | 0.19 | 19413.8 | 3688.62
mt27bsj010a |  | l |  | Verniz sintético para exterior, a poro fechado, incolor, acabamento acetinado, à base de resinas alcídicas, com resistência aos raios UV, para aplicar com trincha, rolo ou pistola. | 0.09 | 18467 | 1662.03
mq06hor010 |  | h |  | Betoneira eléctrica com uma capacidade de amassadura de 160 l. | 0.046 | 932.73 | 42.91
mo020 |  | h |  | Oficial de 1ª construção. | 0.959 | 1055.59 | 1012.31
mo077 |  | h |  | Ajudante de construção. | 1.533 | 620.64 | 951.44
mo038 |  | h |  | Oficial de 1ª pintor. | 0.369 | 1055.59 | 389.51
|  | % |  | Custos directos complementares | 2 | 36543.8 | 730.88
Custo de manutenção decenal: 9.318,67Kz nos primeiros 10 anos. | [5 empty] | Total: | 37274.7