## Folha 1
QRA010 | m |  | Beirado decorativo.
Beirado decorativo no telhado, formado por três fiadas de tijolo maciço, assente com argamassa de cimento, confeccionada em obra, dosificação 1:6. O preço não inclui o enchimento das telhas de beirado.
Unitário |  | Ud |  | Descrição |  | Rend. |  | Preço unitário | Importância
mt05mmq010b |  | Ud |  | Tijolo cerâmico face à vista maciço de elaboração mecânica, cor vermelho, 25x12x5 cm, para utilização em alvenaria não protegida (peça U), densidade 1300 kg/m³, segundo NP EN 771-1. |  | 22 |  | 98.44 | 2165.68
mt08aaa010a |  | m³ |  | Água. |  | 0.006 |  | 283.51 | 1.7
mt01arg005a |  | t |  | Areia de pedreira, para argamassa preparada em obra. |  | 0.016 |  | 3024.04 | 48.38
mt08cem000l |  | kg |  | Cimento cinzento em sacos. |  | 2.5 |  | 18.9 | 47.25
mq06hor010 |  | h |  | Betoneira eléctrica com uma capacidade de amassadura de 160 l. |  | 0.014 |  | 932.73 | 13.06
mo020 |  | h |  | Oficial de 1ª construção. |  | 1.005 |  | 1055.59 | 1060.87
mo077 |  | h |  | Ajudante de construção. |  | 1.12 |  | 620.64 | 695.12
|  | % |  | Custos directos complementares |  | 2 |  | 4032.06 | 80.64
Custo de manutenção decenal: 1.028,18Kz nos primeiros 10 anos. | [7 empty] | Total: | 4112.7
Referência e título da norma |  |  |  |  | Aplicabilidade(a) |  | Obrigatoriedade(b) |  |  | Sistema(c)
EN 771-1:2011+A1:2015 |  |  |  |  | 1062020 |  | 1062020 |  |  | 2+/4
Especificações para unidades de alvenaria — Parte 1: Tijolos cerâmicos para alvenaria
(a) Data de entrada em aplicação da norma harmonizada
(b) Data final do período de coexistência
(c) Sistema de avaliação e verificação da regularidade do desempenho