## Folha 1
QRB021 | m | Enchimento de telhas de remate lateral em cobertura inclinada.
Enchimento de telhas de remate lateral com argamassa de cimento, confeccionada em obra, com aditivo hidrófugo, dosificação 1:6, em cobertura inclinada.
Unitário |  |  | Ud | Descrição | Rend. | Preço unitário | Importância
mt08aaa010a |  |  | m³ | Água. | 0.006 | 283.51 | 1.7
mt01arg005a |  |  | t | Areia de pedreira, para argamassa preparada em obra. | 0.049 | 3024.04 | 148.18
mt08cem000l |  |  | kg | Cimento cinzento em sacos. | 7.5 | 18.9 | 141.75
mq06hor010 |  |  | h | Betoneira eléctrica com uma capacidade de amassadura de 160 l. | 0.024 | 932.73 | 22.39
mo020 |  |  | h | Oficial de 1ª construção. | 0.574 | 1055.59 | 605.91
mo113 |  |  | h | Operário não qualificado construção. | 0.574 | 596.7 | 342.51
|  |  | % | Custos directos complementares | 2 | 1262.44 | 25.25
[6 empty] | Total: | 1287.69