## Folha 1
QTK020 | m² |  | Limpeza de telhas em cobertura inclinada.
Limpeza de telhas em cobertura inclinada, retirando a sujidade acumulada (entulho, ninhos, folhas, etc.), com meios manuais, e aplicação de líquido de limpeza para a eliminação de bolores, fungos ou manchas de gordura.
Unitário |  | Ud | Descrição | Rend. | Preço unitário | Importância
mt08lim130 |  | l | Líquido de limpeza para a eliminação de bolores, fungos ou manchas de gordura, de aplicação em fachadas e cberturas. | 0.13 | 311.67 | 40.52
mo113 |  | h | Operário não qualificado construção. | 0.717 | 596.7 | 427.83
|  | % | Custos directos complementares | 2 | 468.35 | 9.37
[5 empty] | Total: | 477.72