## Folha 1
QUA010 | m² |  | Revestimento de cobertura de placas asfálticas.
Revestimento de cobertura de placas asfálticas 10 ondas, de perfil ondulado e cor preto, à base de fibras minerais e vegetais saturadas com uma emulsão betuminosa a altas temperaturas, colocadas com uma sobreposição da placa superior de 200 mm e uma sobreposição lateral de duas ondas e fixadas mecanicamente sobre estrutura leve de madeira, em cobertura inclinada, com uma pendente do 20% ao 25%. Inclusive acessórios de fixação das placas. O preço não inclui a superfície suporte nem os pontos singulares e as peças especiais da cobertura.
Unitário |  | Ud |  | Descrição |  | Rend. |  | Preço unitário | Importância
mt13lpo010e |  | m² |  | Placa asfáltica 10 ondas, de perfil ondulado e cor preto, à base de fibras minerais e vegetais saturadas com uma emulsão betuminosa a altas temperaturas, segundo NP EN 534. |  | 1.17 |  | 9376.62 | 10970.7
mt13lpo032c |  | Ud |  | Prego, para fixação sobre suporte de madeira. |  | 6 |  | 80.73 | 484.38
mo051 |  | h |  | Oficial de 1ª montador de painéis metálicos. |  | 0.129 |  | 1057.3 | 136.39
mo098 |  | h |  | Ajudante de montador de painéis metálicos. |  | 0.129 |  | 604.97 | 78.04
|  | % |  | Custos directos complementares |  | 2 |  | 11669.5 | 233.39
Custo de manutenção decenal: 3.451,83Kz nos primeiros 10 anos. | [7 empty] | Total: | 11902.9
Referência e título da norma |  |  |  |  | Aplicabilidade(a) |  | Obrigatoriedade(b) |  |  | Sistema(c)
EN 534:2006+A1:2010 |  |  |  |  | 112011 |  | 112011 |  |  | 1/3/4
Placas onduladas betuminosas — Especificações do produto e métodos de ensaio
(a) Data de entrada em aplicação da norma harmonizada
(b) Data final do período de coexistência
(c) Sistema de avaliação e verificação da regularidade do desempenho