## Folha 1
QUH020 | m² |  | Ripado para montagem de revestimento de telhas de betão.
Ripado simples, de ripa de 42x27 mm de secção, de madeira de pinheiro-bravo (Pinus pinaster), tratada em autoclave, com classe de risco 2, segundo NP EN 335, acabamento escovado, com humidade inferior a 20% fixadas mecanicamente ao suporte, para montagem de revestimento de telha de betão de perfil árabe, de 40 cm de comprimento e 20 cm de largura, em cobertura inclinada, com uma pendente maior que 25%. Colocação em obra: com parafusos.
Unitário |  | Ud |  | Descrição | Rend. | Preço unitário | Importância
mt13blw010b |  | m |  | Ripa de 42x27 mm de secção, de madeira de pinheiro-bravo (Pinus pinaster), tratada em autoclave, com classe de risco 2, segundo NP EN 335, acabamento escovado, com humidade inferior a 20%. | 3 | 642.07 | 1926.21
mt13blw131 |  | Ud |  | Parafuso para fixação de elementos de madeira. | 6 | 130.79 | 784.74
mo020 |  | h |  | Oficial de 1ª construção. | 0.065 | 1028.94 | 66.88
mo113 |  | h |  | Operário não qualificado construção. | 0.065 | 581.64 | 37.81
|  | % |  | Custos directos complementares | 2 | 2815.64 | 56.31
Custo de manutenção decenal: 350,38Kz nos primeiros 10 anos. | [5 empty] | Total: | 2871.95