## Folha 1
QUZ010 | m² |  | Revestimento de cobertura de chapas de zinco.
Revestimento de cobertura de chapas de zinco de 0,7 mm de espessura e 580 mm entre eixos, acabamento natural, sobre tela drenante de estrutura nodular de polietileno de alta densidade (PEAD/HDPE), com nódulos de 7,5 mm de altura, resistência à compressão 150 kN/m² segundo EN ISO 604, capacidade de drenagem 5 l/(s·m) e massa nominal 0,5 kg/m², em cobertura inclinada, com uma pendente do 7% ao 25%. Sistema de fixação oculta, com união longitudinal das chapas através de junta agrafada dupla, de 25 mm de altura e união transversal em degrau. Inclusive acessórios de fixação das chapas. O preço não inclui a superfície suporte nem os pontos singulares e as peças especiais da cobertura.
Unitário |  | Ud |  | Descrição | Rend. | Preço unitário | Importância
mt13ccz010a |  | m² |  | Chapa de zinco de 0,7 mm de espessura e 580 mm entre eixos, acabamento natural, para sistema de junta agrafada de 25 mm de altura. | 1.28 | 36762.6 | 47056.1
mt14gdo010a |  | m² |  | Tela drenante de estrutura nodular de polietileno de alta densidade (PEAD/HDPE), com nódulos de 7,5 mm de altura, resistência à compressão 150 kN/m² segundo EN ISO 604, capacidade de drenagem 5 l/(s·m) e massa nominal 0,5 kg/m². | 1.05 | 2479.67 | 2603.65
mt13ccz100 |  | Ud |  | Kit de acessórios de fixação, para chapas de zinco, em coberturas inclinadas. | 1 | 2283.6 | 2283.6
mt13ccz110a |  | Ud |  | Kit de acessórios para a resolução de uniões transversais em degrau de chapas de zinco, em coberturas inclinadas. | 1 | 2283.6 | 2283.6
mo051 |  | h |  | Oficial de 1ª montador de painéis metálicos. | 0.878 | 1057.3 | 928.31
mo098 |  | h |  | Ajudante de montador de painéis metálicos. | 1.756 | 604.97 | 1062.33
|  | % |  | Custos directos complementares | 2 | 56217.6 | 1124.35
[6 empty] | Total: | 57342