## Folha 1
QUZ011 | m | Ponto singular para cobertura inclinada de zinco.
Cumeeira ventilada para cobertura inclinada com uma pendente maior que 5%, com chapa dobrada de zinco, de 0,7 mm de espessura, 60 cm de desenvolvimento e 8 dobras. Inclusive acessórios de fixação das peças à cobertura.
Unitário |  | Ud | Descrição | Rend. | Preço unitário | Importância
mt13ccz030cx |  | m | Chapa dobrada de zinco, de 0,7 mm de espessura, 60 cm de desenvolvimento e 8 dobras, para cumeeira ventilada. | 1 | 18291.9 | 18291.9
mt13ccg030d |  | Ud | Parafuso auto-roscante de 6,5x130 mm de aço galvanizado, com anilha. | 6 | 413.78 | 2482.68
mo051 |  | h | Oficial de 1ª montador de painéis metálicos. | 0.379 | 1057.3 | 400.72
mo098 |  | h | Ajudante de montador de painéis metálicos. | 0.189 | 604.97 | 114.34
|  | % | Custos directos complementares | 2 | 21289.7 | 425.79
[5 empty] | Total: | 21715.4