## Folha 1
QUZ011 | m | Ponto singular para cobertura inclinada de zinco.
Cumeeira ventilada para cobertura inclinada com uma pendente maior que 5%, com chapa dobrada de zinco, de 0,8 mm de espessura, 40 cm de desenvolvimento e 8 dobras. Inclusive acessórios de fixação das peças à cobertura.
Unitário |  | Ud | Descrição | Rend. | Preço unitário | Importância
mt13ccz030do |  | m | Chapa dobrada de zinco, de 0,8 mm de espessura, 40 cm de desenvolvimento e 8 dobras, para cumeeira ventilada. | 1 | 15154.8 | 15154.8
mt13ccg030d |  | Ud | Parafuso auto-roscante de 6,5x130 mm de aço galvanizado, com anilha. | 6 | 413.78 | 2482.68
mo051 |  | h | Oficial de 1ª montador de painéis metálicos. | 0.316 | 1057.3 | 334.11
mo098 |  | h | Ajudante de montador de painéis metálicos. | 0.158 | 604.97 | 95.59
|  | % | Custos directos complementares | 2 | 18067.2 | 361.34
[5 empty] | Total: | 18428.5