## Folha 1
QUZ011 | m | Ponto singular para cobertura inclinada de zinco.
Cumeeira ventilada para cobertura inclinada com uma pendente maior que 5%, com chapa dobrada de zinco, de 0,8 mm de espessura, 50 cm de desenvolvimento e 8 dobras. Inclusive acessórios de fixação das peças à cobertura.
Unitário |  | Ud | Descrição | Rend. | Preço unitário | Importância
mt13ccz030du |  | m | Chapa dobrada de zinco, de 0,8 mm de espessura, 50 cm de desenvolvimento e 8 dobras, para cumeeira ventilada. | 1 | 18684 | 18684
mt13ccg030d |  | Ud | Parafuso auto-roscante de 6,5x130 mm de aço galvanizado, com anilha. | 6 | 413.78 | 2482.68
mo051 |  | h | Oficial de 1ª montador de painéis metálicos. | 0.347 | 1057.3 | 366.88
mo098 |  | h | Ajudante de montador de painéis metálicos. | 0.174 | 604.97 | 105.26
|  | % | Custos directos complementares | 2 | 21638.9 | 432.78
[5 empty] | Total: | 22071.7